## Sheet2
电器材料采购项目清单
序号 | 物料名称 | 规格 | 单位 | 数量 | 技术参数
1 | 铜芯线 | 1*4 | 米 | 600 | 1、国标，满足3C认证， 2、阻燃环保， 3、高纯度无氧铜，
2 |  | 1*16 | 米 | 100
3 |  | 1*1.5 | 米 | 300
4 |  | 1*10 | 米 | 200
5 |  | 1*2.5 | 米 | 600
6 |  | 1*6 | 米 | 300
7 | 平行线 | 2*0.75 | 米 | 400 | 1、国标，满足3C认证， 2、阻燃环保， 3、高纯度无氧铜，
8 | 铜芯护套线 | 3*2.5 | 米 | 300 | 1、国标，满足3C认证， 2、阻燃环保， 3、高纯度无氧铜，
9 |  | 3.*6 | 米 | 150
10 |  | 3*4 | 米 | 100
11 |  | 2*2.5 | 米 | 300
12 | 电子支架头 | T8 | 付 | 50 | 1、T8灯脚
13 | 接线端 | 60A3P | 个 | 5 | 1、ABS阻燃外壳 2、镀镍铜制导件 3、便捷螺丝固定 4、3位
14 | 接线端子 | 大 | 个 | 200 | 1、接线范围：硬线0.5-1.5mm，软线0.2-2.5mm 2、2进2出 3、剥线长度10mm
15 | 明装LED平面灯 | 595*595 | 个 | 20 | 1、厚度3.5cm, 2、PP导光板， 3、铝合金边框， 4、3C认证
16 | LED平面灯 | 300X600 | 套 | 30 | 1、直发光， 2、厚度≤3cm 3、3C认证,
17 |  | 300*1200 | 套 | 30
18 |  | 300x300 | 套 | 150
19 |  | 600X600 | 套 | 350
20 | LED灯管T5 | 30CM | 根 | 20 | 1、3C认证 2、正白光
21 | 节能灯 | 35w | 支 | 5 | 1、正白光 2、E27 3、3C认证
22 |  | 26w | 个 | 25
23 | T5灯 | 1200mm | 套 | 200 | 1、3C认证 2、正白光
24 |  | 600mm | 套 | 100
25 | T5灯管 | 8w | 支 | 30 | 1、3C认证 2、正白光
26 |  | 28W | 支 | 100
27 |  | 14W | 支 | 100
28 | 灯管 | T8/32W/1.2米 | 支 | 50 | 1、3C认证 2、正白光
29 | LED投光灯 | 绿色100W | 个 | 10 | 1、3C认证 2、防水
30 |  | 白色100W | 套 | 15
31 | LED筒灯 | 4寸 | 个 | 50 | 1、3C认证 2、正白光
32 |  | 6寸 | 个 | 30
33 |  | 3.5寸 | 个 | 10
34 | LED灯泡 | 10W | 个 | 300 | 1、3C认证 2、正白光
35 | 红外线灯泡 | 275w | 个 | 20 | 1、3C认证
36 | 充电式手提灯 | LED | 个 | 5 | 1、铝制光杯 2、≥300米射程 3、大容量锂电池
37 | 头灯 | 18W | 个 | 10 | 1、射程：≥350m 2、白光 3、高弹头戴
38 | 人体感应灯 | 中号圆灯 | 个 | 20 | 1、探测直径4-6米 2、灵敏度：高 3、延时时间：30秒
39 | 防爆灯 | 大圆23CM | 个 | 10 | 1、3C认证 2、高亮灯芯 3、安全防爆 4、电压220V 5、功率：100W
40 | LEDT8双支架 | 带罩 | 支 | 5 | 1、3C认证 2、双管 3、带罩 4、1.2m
41 | T5灯架 | 24W | 套 | 1 | 1、长度1.2m 2、电压220V 3、不带罩
42 | LEDT5支架 | 120cm | 根 | 35 | 1、3C认证， 2、长度：1.2m
43 | 灯管带架子 | T5/28W/1.2米 | 套 | 45 | 1、长度1.2m 2、电压220V 3、不带罩
44 | 灯管带支架 | T4/8W | 支 | 50 | 1、加厚五金冷轧钢板 2、防阻燃灯架 3、防炸裂灯管
45 | LEDT5灯管带架子 | 0.3米 | 套 | 20 | 1、3C认证， 2、材质：PC 3、长度：1.2m 4、功率20w
46 |  | 0.6米 | 套 | 20
47 | LED灯管T8 | 120cm/20w | 根 | 100 | 1、电压220V 2、节能 3、长度1.2m
48 | 电胶布 | PVC | 个 | 150 | 1、防水 2、阻燃 3、耐高温 4、超强粘性
49 | 插头 | 二孔/86 | 个 | 50 | 1、3C认证
50 |  | 三孔/86 | 个 | 50 | 1、3C认证
51 | LED防尘支架一体化 | 40W/1.2米 | 支 | 30 | 1、3C认证 2、ABS阻燃灯头
52 | 瓷灯头 | E27 | 个 | 10 | 1、耐高温陶瓷+磷青铜
53 | 支架灯头 | 30W | 个 | 20 | 1、阻燃pvc材料
54 | 灯头 | E27 | 个 | 30 | 1、阻燃pvc材料
55 | LED模组 | 24W | 个 | 100 | 1、铝基板 2、磁铁吸附 3、高亮白光
56 | 无线插板 | 14孔 | 个 | 5 | 1、国标，满足3C认证， 2、阻燃环保， 3、高纯度无氧铜，
57 |  | 4*12 | 个 | 5
58 | 多用插线板 | 5米/31孔 | 个 | 10 | 1、国标，满足3C认证， 2、阻燃环保， 3、高纯度无氧铜，
59 |  | 5米/40孔 | 个 | 30
60 |  | 2.5米 | 个 | 30
61 |  | 3米/15孔 | 个 | 10
62 |  | 3米/ 28孔 | 个 | 10
63 |  | 12孔/1.8米 | 个 | 40
64 |  | 21孔/2.5米 | 个 | 40
65 |  | 16A/3米 | 个 | 3
66 |  | 5米/30孔 | 个 | 40
67 | LED驱动器 | 600X600 | 个 | 40 | 1、宽电压输入 2、恒流稳定输出 3、防水铝壳
68 | 五孔插座带开关 | 86 | 个 | 5 | 1、3C标准安全认证， 2、防触电保护 3、安全阻燃
69 | 插座转换器 | 10A-16A | 个 | 5 | 1、3C标准安全认证， 2、防触电保护 3、安全阻燃
70 | 明装插座 | 15孔 | 个 | 15 | 1、3C标准安全认证， 2、防触电保护 3、安全阻燃
71 | 三孔插座 | 86型16A | 个 | 10 | 1、3C标准安全认证， 2、防触电保护 3、安全阻燃
72 | 插座 | 86/三孔（16A) | 个 | 40 | 1、3C标准安全认证， 2、防触电保护 3、安全阻燃
73 |  | 146双五孔 | 个 | 5
74 |  | 86/五孔 | 个 | 150
75 | 慢弹地插 | 铜面七孔 | 个 | 2 | 1、3C标准安全认证， 2、防触电保护 3、安全阻燃
76 | 线槽 | 2.5*14 | 根 | 30 | 1、阻燃 2、材质：PVC
77 |  | 4.0*14 | 根 | 5
78 | 压线槽 | 2.4cm | 根 | 40 | 1、阻燃 2、材质：PVC
79 |  | 2cm | 根 | 60
80 |  | 3.9cm | 根 | 30
81 | LEDT8单支架 | 带罩 | 套 | 30 | 1、3C认证 2、安装便捷 3、双端输入 4、阻燃
82 | 电子紫外线灯架 | 90CM | 套 | 40 | 1、扭式卡扣 2、安装方式：吊装/吸顶 3、配套灯管：30W 4、长度：90cm
83 | 面板 | 86 | 个 | 20 | 1、颜色：象牙白 2、加厚
84 | 加厚型面板 | 86 | 个 | 20 | 1、颜色：象牙白 2、加厚
85 | LED透镜 | 24W | 个 | 30 | 1、3C认证， 2、无频闪 3、免螺丝安装 4、白光
86 |  | 36W | 个 | 20
87 | 启辉器 | T8荧光灯 | 个 | 40 | 1、4-65W， 2、电压220V， 3、尺寸21.5*39mm
88 | 集成换气扇 | 300X300 | 台 | 120 | 1、3C认证 2、出风口100mm， 3、防逆流止回阀，
89 | 碧丽开水器电磁阀 | 12V | 个 | 20 | 1、电压12V， 2、DN25
90 | 碧丽开水器加热管 | 380V | 根 | 15 | 1、电压380V 2、管身材质：紫铜
91 | 绝缘防水胶布 | 防水 | 个 | 20 | 1、绝缘防电 2、防水防潮 3、阻燃防火 4、耐腐蚀 5、抗压坚固
92 | 开水器排气专用硅胶管 | 14MM | 米 | 10 | 1、无味硅胶软管 2、耐高温 3、韧性好，抗拉伸
93 | 人体感应开关带探头 | 探头式 | 套 | 10 | 1、角度广、感应范围大， 2、性能稳定，灵敏度高
94 | 声控开关 | 86 | 个 | 25 | 1、3C认证， 2、颜色：象牙白， 3、安全阻燃
95 | 时控开关 | 220V | 个 | 20 | 1、3C认证， 2、颜色：象牙白， 3、安全阻燃
96 | 三联开关 | 86 | 个 | 20 | 1、3C认证， 2、颜色：象牙白， 3、安全阻燃
97 | 双联开关 | 86 | 个 | 30 | 1、3C认证， 2、颜色：象牙白， 3、安全阻燃
98 | 单联开关 | 86 | 个 | 40 | 1、3C认证， 2、颜色：象牙白， 3、安全阻燃
99 | 暗盒修复器 | 86 | 个 | 10 | 1、86底盒通用 2、高强度阻燃 3、强力固定，防止松脱
100 | 膨胀管 | 6号 | 袋 | 10 | 1、膨胀有力 2、经久耐用
101 |  | 8号 | 袋 | 10
102 |  | 10号 | 袋 | 10
103 | PVC穿线管 | 20 | 根 | 30 | 1、绝缘防电 2、防水防潮 3、阻燃防火 4、耐腐蚀 5、抗压坚固
104 |  | 25 | 根 | 40
105 |  | 32 | 根 | 20
106 | PVC穿线管弯头 | 25 | 个 | 10 | 1、绝缘防电 2、防水防潮 3、阻燃防火 4、耐腐蚀 5、抗压坚固
107 | PVC穿线管直接 | 50 | 个 | 20 | 1、绝缘防电 2、防水防潮 3、阻燃防火 4、耐腐蚀 5、抗压坚固
108 |  | 20 | 个 | 50
109 |  | 32 | 个 | 5
110 | 驱动器 | 300X300 | 个 | 15 | 1、电压220V， 2、过热保护 3、短路保护
111 | 交流接触器 | 220V/12A | 个 | 5 | 1、3C认证 2、电压220V 3、阻燃外壳
112 |  | 220V/25A | 只 | 5
113 |  | 220V/40A | 个 | 5
114 |  | 220V/65A | 个 | 5
115 | 三相电表 | 40A | 个 | 2 | 1、3C认证 2、高精度电表 3、ABS阻燃材质
116 |  | 20-80A | 个 | 2
117 | 断路器 | 1P/16A | 个 | 20 | 1、3C认证 2、阻燃PC外壳， 3、机械寿命≥10000次
118 |  | 1p20A | 个 | 10
119 |  | 1P25A | 个 | 10
120 |  | 1P/32A | 个 | 20
121 |  | 1P63A | 个 | 10
122 |  | 2P20A | 个 | 10
123 |  | 2P32A | 个 | 10
124 |  | 2P63A | 个 | 10
125 |  | 3P32A | 个 | 20
126 |  | 3P63A | 个 | 10
127 |  | 3P100A | 个 | 10
128 |  | 4P40A | 个 | 10
129 |  | 4P63A | 个 | 10
130 |  | 100A | 个 | 10
131 | 漏电断路器 | 1P25A | 个 | 20 | 1、3C认证 2、阻燃PC外壳， 3、机械寿命≥10000次
132 |  | 1P32A | 支 | 25
133 |  | 1P40A | 个 | 10
134 |  | 1P63A | 个 | 10
135 |  | 2P16A | 个 | 10
136 |  | 2P25A | 个 | 20
137 |  | 3P32A | 个 | 15
138 |  | 3P63A | 个 | 20
139 |  | 4P63A | 个 | 6
140 | 配电箱 | 12位 | 个 | 3 | 1、材质：冷轧钢
141 |  | 40*50 | 个 | 1
142 | 隔膜泵泵头 | GM170L/0.7MPA | 个 | 1 | 1、泵头材质：PVC
143 | 保险丝 | 4A | 盒 | 1 | 1、5*20mm 2、电压220V
144 | 明盒 | 86 | 个 | 115 | 1、材质：PVC 2、硬度高抗压强 3、安全无毒 4、经久耐用
145 |  | 146 | 个 | 5
146 | 暗盒 | 86 | 个 | 5 | 1、材质：PVC 2、硬度高抗压强 3、安全无毒 4、经久耐用
147 | 防水盒 | 86 | 个 | 1 | 1、材质：PVC 2、硬度高抗压强 3、安全无毒 4、经久耐用